## my sheet
南三环污水厂
编号：
一、进水量、电量及栅渣量 |  |  |  |  | 2020-09-02T00:00:00.000Z |  |  |  | 星期： | 周日 | 气温： | 30°C | 水温： | 26°C
项目 | 处理水量 (万m³) |  |  | 耗电量 (万kW·h) |  |  | 电量单耗 (kW·h/ m3） |  |  | 渣 量 （m3） |  |  | 砂 量 （m3）
一期 | 30.1993 |  |  | 8.336 |  |  | 0.276 |  |  | 2.4 |  |  | 2.4
二期 | 30.1308 |  |  | 8.868 |  |  | 0.294 |  |  | 1.2 |  |  | 0.6
项目 | 60.3301 |  |  | 17.204 |  |  | 0.57 |  |  | 3.6 |  |  | 3
二、进出水水质
项目 |  | BOD5 （mg/L） |  | COD （mg/L） |  | SS （mg/L） |  | NH3-N（mg/L） |  | TP （mg/L） | TN （mg/L） | pH | 粪大肠菌群（CFU/L） |  | 色度(度)
总进水 |  |  |  | 270 |  | 198 |  | 33.3 |  | 3.32 | 34 | 7.43
Ⅰ、Ⅱ系列出水 | [7 empty] | 0.312 |  | 0.08 | 8
Ⅲ、Ⅳ系列出水 | [7 empty] | 0.354 |  | 0.08 | 8
Ⅴ、Ⅵ系列出水 |  | 0.247 |  | 0.05 |  | 9
Ⅶ、Ⅷ系列出水 | [7 empty] | 0.285 |  | 0.05 | 9
一期出水 |  |  |  | 22 |  | 2 |  | 0.23 |  | 0.11 | 9 | 7.45 | 10
二期出水 |  |  |  | 18 |  | 1 |  | 0.221 |  | 0.07 | 9 | 7.65 | 10
三、在线进出水水质
项目 |  | COD |  |  | NH3-N（mg/L） |  |  | TP（mg/L） |  |  | TN（mg/L） |  |  | pH
总进水 |  | 269 |  |  | 22.1
总出水 |  | 20.01 |  |  | 0.28 |  |  | 0.09 |  |  | 9.39 |  |  | 6.79
五、水区处理部分
项目 | 进水量 (m3) |  | 初沉量（m3） | 剩余量（m3） | 生物池
[5 empty] | 供气量(m3) |  | 气水比 | MLSS (mg/L) |  | MLVSS (mg/L) |  | SV(%) |  | SVI (mL/g)
Ⅰ | 74803 |  | 93 | 0 | 162834 |  | 2.2 | 3760 |  |  |  | 14 |  | 37
Ⅱ | 75562 |  |  | 2873 | 233980 |  | 3.1 | 3826 |  |  |  | 14 |  | 37
Ⅲ | 76770 |  | 38 | 1703 | 163433 |  | 2.1 | 3300 |  |  |  | 16 |  | 48
Ⅳ | 74858 |  | 100 |  | 237743 |  | 3.2 | 2903 |  |  |  | 15 |  | 52
Ⅴ | 7735 |  | 60 | 1075 | 424426 |  | 5.5 | 3264 |  |  |  | 22 |  | 67
Ⅵ | 76619 |  | 60 | 1075 | 184875 |  | 2.4 | 3632 |  |  |  | 21 |  | 58
Ⅶ | 73234 |  | 60 | 1162 | 230112 |  | 3.1 | 3713 |  |  |  | 21 |  | 57
Ⅷ | 73720 |  | 60 | 1162 | 205911 |  | 2.8 | 3700 |  |  |  | 21 |  | 57
六、回流部分
项目 |  | 外回流 | [7 empty] | 内回流 |  |  |  | 污泥负荷(KgBOD5/Kg MLSS.d)
|  | 回流量 (万m3) |  | 回流比(%) |  | MLSS (mg/L) |  | MLVSS (mg/L) |  | 回流量(万m3) |  | 回流比(%)
Ⅰ |  | 56400 |  | 75 |  | 10683 |  |  |  | 180000 |  | 241 |  | Ⅰ
Ⅱ |  | 67680 |  | 90 | [5 empty] | 180000 |  | 238 |  | Ⅱ
Ⅲ |  | 67680 |  | 88 |  | 7705 |  |  |  | 180000 |  | 238 |  | Ⅲ
Ⅳ |  | 67680 |  | 90 | [5 empty] | 180000 |  | 240 |  | Ⅳ
Ⅴ |  | 41280 |  | 53 |  | 9572 | [7 empty] | Ⅴ
Ⅵ |  | 41280 |  | 54 | [9 empty] | Ⅵ
Ⅶ |  | 41280 |  | 56 |  | 12264 | [7 empty] | Ⅶ
Ⅷ |  | 41280 |  | 56 | [9 empty] | Ⅷ